## смета
Наименование работ | Ед. измерен | Кол-во | Цена за работу | Сумма за работу
Демонтажные работы
Демонтаж межкомнатных перегородок блок 100мм. (кухня) | м.п. | 3.89 | 850 | 3306.5
Демонтаж перенос дверного проема | м.п. | 2.8 | 850 | 2380
Демонтаж с сохранением оконного блока | шт. | 1 | 3500 | 3500
Демонтаж подоконной части и порожка | комплекс | 1 | 1850 | 1850
Демонтаж радиатора отопления (на время отделки) | шт. | 3 | 800 | 2400
ИТОГО: |  |  |  | 13436.5
Наименование работ | Ед. измерен | Кол-во | Цена за работу | Сумма за работу
Монтажные работы
Монтаж смещение/сужение дверного проема ГКЛ | м.п. | 12.6 | 450 | 5670
Грунтование потолок лоджия | м2 | 7 | 50 | 350
Утепление лоджии стены пеноплекс/ГКЛВ | м2 | 11.2 | 700 | 7840
Монтаж короба ГКЛВ инсталляция | компл. | 1 | 2200 | 2200
Монтаж короба ГКЛ/ГКЛВ стояк канализации | м.п. | 2.7 | 600 | 1620
ИТОГО: |  |  |  | 17680
Наименование работ | Ед. измерен | Кол-во | Цена за работу | Сумма за работу
Черновые работы
Грунтование стен предварительное перед оштукатуриванием | м2 | 28 | 50 | 1400
Установка маяков | шт. | 14 | 100 | 1400
Штукатурка стен по маякам гипсовыми смесями с последующим извлечением маяков | м2 | 28 | 350 | 9800
Штукатурка стен по маякам цементно-песчаными смесями | м2 | 23.2 | 350 | 8120
Гидроизоляция обмазочная/проникающая (пол/стены периметр) | м2 | 13.7 | 345 | 4726.5
Грунтование откосов (окна/проемы) предварительное перед шпатлеванием | м.п. | 43.241 | 50 | 2162.05
Установка перфорированных уголков | м.п. | 43.241 | 100 | 4324.1
Шпатлевание откосов (окна/проемы) гипсовыми смесями | м.п. | 43.241 | 250 | 10810.25
Очистка обеспыливание полов | м2 | 58.06 | 45 | 2612.7
Грунтование пола перед финишным выравниванием | м2 | 8 | 80 | 640
Финишное выравнивание пола наливной пол | м2 | 8 | 350 | 2800
ИТОГО: |  |  |  | 48795.6
Наименование работ | Ед. измерен | Кол-во | Цена за работу | Сумма за работу
Черновая сантехника
Монтаж точек водоснабжения ХВС/ГВС | точка | 13 | 850 | 11050
Монтаж точек канализации | точка | 7 | 800 | 5600
Монтаж инсталляции на черновую | шт. | 1 | 2850 | 2850
Монтаж душевого трапа | шт. | 1 | 1850 | 1850
Черновой монтаж скрытого гигиенического душа | шт. | 0.9 | 2500 | 2250
Монтаж душевого поддона с бетонированием | м2 | 1.2 | 4950 | 5940
Монтаж бойлера с подключением | шт. | 1 | 3500 | 3500
Монтаж ревизионного лючка скрытого типа | шт. | 1 | 2350 | 2350
Штроба стен под трубы коммуникаций блок | м.п. | 6.5 | 890 | 5785
ИТОГО: |  |  |  | 41175
ИТОГО ПЕРВЫЙ ЭТАП |  |  |  | 121087.1
Наименование работ | Ед. измерен | Кол-во | Цена за работу | Сумма за работу
Плиточные работы
Грунтование стен перед укладкой керамической плитки (220х320) | м2 | 26.62 | 80 | 2129.6
Укладка керамической плитки на стены (220х320) | м2 | 22.62 | 1100 | 24882
Укладка керамогранита на фартук (кухня) | м.п. | 4.4 | 1100 | 4840
Затирка швов плитки стены (цементная) | м2 | 27.2 | 150 | 4080
Высверливание коронкой отверстия в керамической плитке | шт. | 18 | 350 | 6300
Запил керамогранита под углом 45 (поддон) | м.п. | 3.4 | 1100 | 3740
Запил керамогранита под углом 45 (инсталляция) | м.п. | 2.8 | 1100 | 3080
Грунтование пола перед укладкой керамогранита | м2 | 4.8 | 80 | 384
Укладка керамогранита на пол по прямой (600*600) | м2 | 4.8 | 1200 | 5760
Затирка швов плитки пол (цементная) | м2 | 4.8 | 150 | 720
ИТОГО: |  |  |  | 55915.6
Наименование работ | Ед. измерен | Кол-во | Цена за работу | Сумма за работу
Пыльные работы стены
Обработка швов ГКЛ серпянка/подрезка края | м2 | 21.07 | 110 | 2317.7
Грунтование стен перед шпатлеванием | м2 | 129 | 50 | 6450
Шпатлевание стен на два слоя | м2 | 129 | 280 | 36120
Зашкуривание стен | м2 | 129 | 120 | 15480
Грунтование откосов перед шпатлеванием | м.п. | 18 | 50 | 900
Шпатлевание откосов на два слоя | м.п. | 18 | 250 | 4500
Зашкуривание откосов | м.п. | 18 | 120 | 2160
Грунтование откосов перед поклейкой ремонтного флизелина | м.п. | 18 | 50 | 900
Поклейка флизелина на откосы | м.п. | 18 | 200 | 3600
ИТОГО: |  |  |  | 72427.7
ИТОГО ВТОРОЙ ЭТАП |  |  |  | 128343.3
Наименование работ | Ед. измерен | Кол-во | Цена за работу | Сумма за работу
Малярные работы стены/потолок
Грунтование стен перед поклейкой обоев | м.п. | 129 | 50 | 6450
Поклейка обоев на стены без подбора рисунка | м2 | 129 | 250 | 32250
Грунтование откосов перед покраской | м.п. | 18 | 50 | 900
Покраска откосов в два слоя | м.п. | 18 | 220 | 3960
ИТОГО: |  |  |  | 43560
Наименование работ | Ед. измерен | Кол-во | Цена за работу | Сумма за работу
Монтаж ниши для штор
Монтаж короб ГКЛ скрытой ниши для штор | м.п. | 9.1 | 1100 | 10010
Шпатлевание короба/ниши для штор потолка на два слоя | м.п. | 9.1 | 320 | 2912
Зашкуривание короба/ниши для штор потолка | м.п. | 9.1 | 100 | 910
Грунтование короба/ниши потолка перед покраской | м.п. | 9.1 | 65 | 591.5
Покраска короба/ниши потолка на два слоя | м.п. | 9.1 | 275 | 2502.5
ИТОГО: |  |  |  | 16926
Наименование работ | Ед. измерен | Кол-во | Цена за работу | Сумма за работу
Устройство пола/плинтуса
Грунтование пола перед укладкой напольного покрытия | м2 | 53.26 | 50 | 2663
Монтаж ламината по прямой с устройством подложки | м2 | 53.26 | 350 | 18641
Монтаж стыка напольных покрытий (пробковый компенсатор/герметик/профиль) | м.п. | 0.7 | 750 | 525
Монтаж плинтуса напольного дюрополимер/ полиуретан с подрезкой | м.п. | 50 | 290 | 14500
Покраска плинтуса напольного дюрополимер/ полиуретан | м.п. | 50 | 250 | 12500
ИТОГО: |  |  |  | 48829
Наименование работ | Ед. измерен | Кол-во | Цена за работу | Сумма за работу
Чистовой электромонтаж
Установка и подключение выключателя/розетки | шт. | 48 | 220 | 10560
Монтаж точечного встраиваемого светильника с подключением | шт. | 18 | 450 | 8100
Монтаж люстры с подключением | шт. | 1 | 950 | 950
Монтаж настенного светильника с подключением | шт. | 11 | 600 | 6600
Монтаж видео-домофона (монитор+вызывная панель) | шт. | 1 | 2900 | 2900
Монтаж вентилятора/диффузора с подключением (санузлы) | шт. | 1 | 900 | 900
ИТОГО: |  |  |  | 30010
Наименование работ | Ед. измерен | Кол-во | Цена за работу | Сумма за работу
Чистовая сантехника
Установка инсталляции на чистовую | шт. | 1 | 2500 | 2500
Монтаж гигиенического душа | шт. | 1 | 3500 | 3500
Монтаж ширмы для душа (стекло) | шт. | 1 | 3000 | 3000
Монтаж электрического полотенцесушителя | шт. | 1 | 1500 | 1500
Установка раковины накладной/подвесной | шт. | 1 | 1950 | 1950
Установка стиральной машины в столешницу | шт. | 1 | 1500 | 1500
Установка смесителя накладного | шт. | 2 | 850 | 1700
Установка сифона | шт. | 1 | 680 | 680
Установка радиатора отопления (штатное место) | шт. | 3 | 800 | 2400
ИТОГО: |  |  |  | 18730
ИТОГО ТРЕТИЙ ЭТАП |  |  |  | 158055
Наименование работ | Ед. измерен | Кол-во | Цена за работу | Сумма за работу
Организация строительства
Ежедневный контроль хода выполнения работ прорабом | компл. | 2 | 20000 | 40000
Помощь в организации заказа и доставки материалов на протяжении всего периода работ, возможность получения скидок от поставщиков на черновые и чистовые материалы | компл. | 1 | 0 | 0
Вынос мусора на протяжении всего периода ремонта по факту | компл. | 0 | 0 | 0
Фото и видео отчет один раз в 2-3 дня о ходе работ | компл. | 1 | 0 | 0
Уборка помещения после ремонта от клининговой компании | компл. | 1 | 0 | 0
ИТОГО: |  |  |  | 40000
Итого работы: |  |  |  | 447485.4
Виды работ, указанные в данных расчетах, необходимо скорректировать совместно с заказчиком и утвердить их в окончательном варианте сметы, которая будет приложена к договору. Установка дверей, мебели, техники (кондиционеров, измельчителей, ночников, увлажнителей и т.п.), декоративных реек, МДФ панелей, замена окон, вентиляционные работы выполняют подрядные организации.
______________________ | ______________________
______________________ | ______________________
расшифровка подписи | расшифровка подписи
Аванс
[5 empty] | Договор | 447485.4 | 30% | 134245.62 | Акт вып.работ
[5 empty] | 1й этап | 121087.1 | 30% | 40273.686 | 80813.414
[5 empty] | 2й этап | 128343.3 | 30% | 40273.686 | 88069.614
[5 empty] | 3й этап | 158055 | 40% | 53698.248 | 104356.752

## объемы
№ | Наименование помещения | Длина | Ширина | Высота | Площадь проемов | Откосы скрытых дверей | Откосы внешних углов | Откосы окна и проемы | Площадь пола | Периметр | Площадь стен без проёмов
1 | Прихожая | 0 | 0 | 2.71 | 2.02 | 0 | 0 | 43.241 | 3.5 | 6.49 | 15.5679
2 | Коридор | 0 | 0 | 2.71 | 3.36 | 0 | 0 | 0 | 5.6 | 8.66 | 20.1086
3 | Кухня-гостиная | 3.4 | 6.4 | 2.71 | 6.1 | 0 | 0 | 0 | 21.76 | 19.6 | 47.016
4 | Лоджия | 1.023 | 7.005 | 2.71 | 17.67 | 0 | 0 | 0 | 7 | 16.056 | 25.8418
5 | Спальная | 4.78 | 3.229 | 2.71 | 4.51 | 0 | 0 | 0 | 15.4 | 16.018 | 38.8988
| ИТОГО |  |  |  |  | 0 | 0 | 43.241 | 53.26 | 66.824 | 147.433
| Наименование помещения | Длина | Ширина | Высота | Площадь проемов | Откосы скрытых дверей | Откосы внешних углов | Откосы окна и проемы | Площадь пола | Периметр | Площадь стен без проёмов
1 | Санузел | 2.6 | 1.85 | 2.71 | 1.5 | 0 | 0 | 0 | 4.8 | 8.9 | 22.619
| ИТОГО |  |  |  | Ригель | 0 | 0 | 0 | 4.8 | 8.9 | 22.619
| ИТОГО общая |  |  |  |  | 0 | 0 | 43.241 | 58.06 | 75.724 | 170.052

## исходник для заполнения
Наименование работ | Единица измерения | Количество
Монтажные работы
Монтаж межкомнатных перегородок блок 100мм. | м2
Монтаж межкомнатных перегородок блок 200мм. | м2
Формирование дверного проема при кладке стен | шт.
Монтаж смещение/сужение дверного проема блок | м.п.
Монтаж смещение/сужение дверного проема ГКЛ | м.п. | 12.6
Заделка дверного/оконного проем | шт.
Монтаж межкомнатных перегородок ГКЛ один слой | м2
Монтаж межкомнатных перегородок ГКЛВ один слой | м2
Монтаж межкомнатных перегородок ГКЛ двойной слой | м2
Монтаж межкомнатных перегородок ГКЛВ в два слоя | м2
Формирование дверного проёма с устройством закладного бруса при возведении стен ГКЛ/ГКЛВ | шт.
Звукоизоляция пола пеноплекс | м2
Звукоизоляция потолка пеноплекс | м2
Звукоизоляция межкомнатных перегородок пеноплекс | м2
Звукоизоляция стояка канализации | м.п.
Монтаж короба для раздвижной двери | м.п.
Монтаж фальшстены ГКЛ | м2 | 8.13
Монтаж кармана для ленты в фальшстене ГКЛ | м.п.
Монтаж фальшстены ГКЛВ | м2
Монтаж кармана для ленты в фальшстене ГКЛВ | м.п.
Утепление лоджии пол пеноплекс | м2
Утепление лоджии потолок пеноплекс | м2 | 7
Утепление лоджии стены пеноплекс/ГКЛВ | м2 | 12.94
Монтаж короба ГКЛВ инсталляция | компл. | 1
Монтаж короба ГКЛВ под инсталяцию (длиннее 1м) | компл.
Монтаж короба ГКЛ/ГКЛВ стояк канализации | м.п. | 2.7
Монтаж короба труб коммуникаций кирпич | м.п.
Монтаж короба ГКЛ/ГКЛВ | м.п.
Монтаж короба ГКЛ/ГКЛВ | м.п.
Монтаж короба ГКЛ/ГКЛВ | м.п.
Монтаж короба ГКЛ/ГКЛВ | м.п.
Монтаж ниши ГКЛ/ГКЛВ | м.п. |  | Санузел
Монтаж ниши ГКЛ/ГКЛВ | м.п.
Монтаж ниши ГКЛ/ГКЛВ | м.п.
Монтаж вытяжного канала (кухня/ванная) | компл.
Наименование работ | Единица измерения | Количество
Чистовая сантехника
Установка инсталляции | шт. | 1
Установка унитаза | шт.
Установка биде | шт.
Монтаж гигиенического душа | шт. | 1
Монтаж электрического полотенцесушителя | шт. | 1
Монтаж водяного полотенцесушителя | шт.
Установка раковины накладной/подвесной | шт. | 1
Монтаж раковины отдельностоящей | шт.
Установка смесителя накладного | шт. | 1
Установка смесителя встраиваемого | шт.
Установка смесителя напольного | шт.
Монтаж душевой стойки встроенной | шт.
Монтаж душевой лейки накладной | шт.
Монтаж экрана ванны ГКЛВ с ревизионным отверстием | компл.
Монтаж ванны с герметизацией швов | шт.
Монтаж пластикого экраны ванны | шт.
Монтаж ванны отдельностоящей | шт.
Монтаж накладного душевого поддона | шт.
Монтаж душевой кабины | шт.
Монтаж душевого трапа | шт. | 1
Монтаж душевого поддона с бетонированием | м2 | 0.9
Монтаж подиума с бетонированием h=100(150) | м2
Стиральная/посудомоечная машина | шт. | 2
Мойка на кухне | шт. | 1
Монтаж бойлера с подключением | шт. | 1
Монтаж проточного водонагревателя | шт.
Монтаж ревизионного лючка скрытого типа | шт. | 1
Монтаж пластикового ревизионного лючка | шт.
Штроба стен под трубы коммуникаций блок | м.п. | 6.5
Монтаж гребенки водоснабжения | компл. | 1
Монтаж радиатора отопления горизонтальный | шт.
Монтаж радиатора отопления вертикальный | шт.
Монтаж внутрипольного конвектора | шт. | 1
Монтаж гребенки отопления | компл.
Монтаж теплого пола водяного | м2
Монтаж гребенки теплого пола | компл.
Монтаж насоса теплого пола | компл.
Теплый пол водяной количество комнат | шт.
Монтаж фильтра грубой очистки | шт.
Монтаж фильтра тонкой очистки воды | компл.
Монтаж датчика протечки воды | шт.
Монтаж крана нептун | шт.
Монтаж сололифта | компл.
Опуск стояка канализации | компл.
Обвязка котла отопления (уточнить стоимость) | компл.
Замена стояка водоснобжения | компл
Наименование работ | Единица измерения | Количество
Чистовой электромонтаж
Монтаж встраиваемого светильника с подключением | шт. | 18
Монтаж накладного светильника с подключением | шт.
Монтаж люстры с подключением | шт. | 1
Монтаж подвесного светильника с подключением | шт.
Монтаж настенного светильника с подключением | шт. | 11
Монтаж вывода на подсветку/сплит систему/акустику и т.д. | шт. | 5
Установка и подключение выключателя/розетки блок | шт. | 35
Установка и подключение выключателя/розетки ГКЛ | шт.
Монтаж слаботочки | шт. | 5
Монтаж светодиодной ленты | м.п.
Монтаж встраиваемого профиля со светодиодной лентой | м.п.
Монтаж накладного профиля со светодиодной лентой | м.п.
Монтаж блока питания светодиодной ленты | шт.
Монтаж накладной шины трекового освещения | м.п.
Монтаж встраиваемой шины трекового освещения | м.п.
Монтаж видео-домофона (монитор+вызывная панель) | шт. | 1
Монтаж вентилятора/диффузора с подключением | шт. | 1
Монтаж теплого пола с подключением | м2
Монтаж регулятора теплого пола | шт.
Монтаж электрического радиатора отопления | шт.
Монтаэ электрического внутрипольного конвектора | шт.
Сборка существующего электрощитка | компл. | 1
Монтаж и сборка электрощитка | компл.
Монтаж и сборка слаботочного щитка | компл.
Наименование работ | Единица измерения | Количество
Монтаж ГКЛ потолка
Монтаж ГКЛ потолка | м2
Монтаж ГКЛ ниши для скрытого карниза (х1) | м.п.
Монтаж ГКЛ ниши для скрытого карниза (х2) | м.п.
Монтаж ГКЛ короба с карманом для ленты (х3) | м.п.
Монтаж ГКЛ короба с карманом для ленты п-образная (х4) | м.п.
Монтаж ГКЛ потолка переход уровней | м.п.
Монтаж ГКЛ короба для мебели (х2) | м.п.
Монтаж ГКЛ ниши для встраиваемого профиля светодиодного | м.п. | 0
Монтаж ГКЛ ниши для встраиваемого трековой шины | м.п. | 0
Монтаж ГКЛ потолка теневого шва | м.п.
Штукатурка потолка по маякам гипсовыми смесями с последующим извлечением маяков | м2
ИТОГО:
Наименование работ | Единица измерения | Количество
Малярные работы потолок
Покраска потолка на два слоя | м2 | 0
Покраска короба/ниши со стеклохолстом | м.п. | 0
Покраска ригеля потолочного со стеклохолстом | м.п. | 0
Отделка примыканий потолок/стены покраска под ленту | м.п.
Монтаж карниза потолочного дюрополимер с подрезкой | м.п.
Покраска карниза потолочного дюрополимер | м.п.
Наименование работ | Единица измерения | Количество
Монтаж натяжного потолка
Монтаж натяжного потолка с материалом | м2 | 58
Монтаж натяжного потолка тканевого с материалом | м2
Монтаж светопрозрачного потолка | м2
Монтаж закладной | м.п. | 1.18
Монтаж ниши для скрытой шторы ПВХ/профиль | м.п. | 8.97
Монтаж пластиковой вставки с материалом | м.п.
Монтаж теневого профиля по периметру | м.п. | 31.134
Монтаж профиля парящий потолок | м.п. | 35.62
Монтаж профиля переход уровней | м.п.
Монтаж закладной под точечный светильник с материалом | шт. | 18
Монтаж закладной под люстру с материалом | шт. | 1
Монтаж накладной шины трекового освещения | м.п.
Монтаж встраиваемой шины трекового освещения | м.п.
Монтаж встраиваемого профиля со светодиодной лентой | м.п.
Наименование работ | Единица измерения | Количество
Малярные работы стены
Обработка швов ГКЛ серпянка/подрезка края | м2 | 21.07
Грунтование стен перед шпатлеванием | м2 | 126.363
Шпатлевание стен на два слоя | м2 | 147.433
Зашкуривание стен | м2 | 147.433
Грунтование стен перед поклейкой стеклохолста/обоев | м2 | 147.43
Поклейка обоев на стены | м2 | 147.43
Поклейка фотообоев на стены | м2
Поклейка фрески на стены | м2
Покраска стен в два слоя зона мебели | м2
Монтаж 3D панелей с покраской от | м2
Поклейка стеклохолста на стены | м2 | 0
Грунтование стен перед финишным шпатлеванием | м2 | 0
Финишное шпатлевание стен перед покраской | м2 | 0
Зашкуривание стен перед покраской | м2 | 0
Грунтование стен перед покраской | м2 | 0
Покраска стен в два слоя | м2
Декоративная штукатурка стен от | м2
Монтаж ламината на стены | м2
Монтаж ламината/панелей на потолок | м2
Монтаж вагонки на стены | м2
Монтаж латунной/металлической вставки | м.п.
Монтаж молдингов | м.п.
Монтаж угловых элементов | шт.
Монтаж розетки потолочной | шт.
Грунтование откосов перед шпатлеванием | м.п. | 43.241
Шпатлевание откосов на два слоя | м.п. | 43.241
Зашкуривание откосов | м.п. | 43.241
Грунтование откосов перед поклейкой стеклохолста | м.п. | 43.241
Поклейка стеклохолста на откосы | м.п. | 43.241
Грунтование откосов перед финишным шпатлеванием | м.п. | 43.241
Финишное шпатлевание откосов перед покраской | м.п. | 43.241
Зашкуривание откосов перед покраской | м.п. | 43.241
Грунтование откосов перед покраской | м.п. | 43.241
Покраска откосов в два слоя | м.п. | 43.241
Декоративная шуткатурка откосов | м.п.